## Stückliste
VIC-20 A/V-Adaptor Rev. 1
Bill of Material Rev. 1.0
Pos. | Qty | Value | Footprint | Ref.-No. | Comment
1 | 1 | 185-2-01-01 | 2 Layer | PCB Rev. 1 | 2 layer, Cu 35µ, HASL, 39.0mm x 29.0mm, 1.6mm FR4
2 | 1 | BTOR1 RED | BTOR1 | J4 | Lumberg, RCA jack, vertical, red. E.G. Reichelt LUM BTOR1 RT, Farnell: 1368644, Newark: 53M6863, TME.eu: BTOR1R
3 | 1 | BTOR1 WHITE | BTOR1 | J3 | Lumberg, RCA jack, vertical, white. E.G. Reichelt LUM BTOR1 WS, Farnell: 1368645, Newark: 53M6864, TME.eu: BTOR1W
4 | 1 | BTOR1 YELLOW | BTOR1 | J2 | Lumberg, RCA jack, vertical, yellow. E.G. Reichelt LUM BTOR1 GE, Farnell: 1368642, Newark: 53M6865, TME.eu: BTOR1Y
5 | 1 | SV50 | SV50_INNER | J1 | Inner part of Lumberg SV 50 (SV 50-8), e.G. Reichelt: LUM SV 50, Newark: 82AH3339 , Farnell: 3549652, TME.eu: SV50, alliedelec.com: 70151556
6 | 1 | solder bridge |  | JP1 | structure on PCB, close for proper operation
7 | 1 | RTC9028 | MINIDIN4_V | J5 | Mini-DIN, 4p, vertical. Not required for 5-pin and VIC-20. E.g. AliExpress:
8 |  |  |  |  | RTConnector: RTC9028
9 |  |  |  |  | ebay.de