## Stückliste
VIC-20 A/V-Adaptor Rev. 1
Bill of Material Rev. 1.0
Pos. | Qty | Value | €/each | Total | Comment
1 | 1 | 185-2-01-01 | 1 | 1 | 2 layer, Cu 35µ, HASL, 38.0mm x 28.0mm, 1.6mm FR4
2 | 1 | BTOR1 RED | 0.79 | 0.79 | Lumberg, RCA jack, vertical, red. E.G. Reichelt LUM BTOR1 RT, Farnell: 1368644, Newark: 53M6863, TME.eu: BTOR1R
3 | 1 | BTOR1 WHITE | 0.79 | 0.79 | Lumberg, RCA jack, vertical, white. E.G. Reichelt LUM BTOR1 WS, Farnell: 1368645, Newark: 53M6864, TME.eu: BTOR1W
4 | 1 | BTOR1 YELLOW | 0.79 | 0.79 | Lumberg, RCA jack, vertical, yellow. E.G. Reichelt LUM BTOR1 GE, Farnell: 1368642, Newark: 53M6865, TME.eu: BTOR1Y
5 | 1 | SV50 | 5.32 | 5.32 | Inner part of Lumberg SV 50 (SV 50-8), e.G. Reichelt: LUM SV 50, Newark: 82AH3339 , Farnell: 3549652, TME.eu: SV50, alliedelec.com: 70151556
6 | 1 | RTC9028 | 0.81 | 0.81 | Mini-DIN
7 |  | Total |  | 9.5